## Sheet1
一级标题 | 二级标题 | 属性
程控电源参数设置 | 基本输出参数 | 输出电压
输出电流
输出频率
输出相位
| 保护功能参数 | 过压保护OVP
过流保护OCP
过温保护 OTP
| 工作模式参数 | 恒压模式CV
恒流模式 CC
序列模式
| 远程控制参数 | 接口类型
编程指令
| 三相电源特有参数 | 接线模式
相序
单相控制
功率探头参数设置 | 测量基础参数 | 频率范围
功率量程
测量单位
| 校准与补偿参数 | 归零校准
温度补偿
校准因子
| 信号处理参数 | 平均滤波器
平均次数
测量速度
| 触发与测量模式 | 触发源
测量模式
| 物理与连接配置 | 接口类型
探头类型
频谱分析仪参数设置 | 频率参数 | 中心频率
扫宽Span
起始/终止频率
| 电平参数 | 参考电平
射频衰减器
| 带宽参数 | 分辨率带宽RBW
视频带宽VBW
| 扫描与控制 | 扫描时间
扫描模式
检波方式
| 迹线与标记 | 迹线模式
标记功能
矢量网络分析仪参数设置 | 频率参数 | 扫描类型线性/对数/分段
起始终止频率或中心频率与扫宽
扫描点数
| 激励与校频率参数功率参数 | 输出功率电平
平均与平滑
| 带宽与扫描参数 | 中频带宽IFBW
扫描速度
| 校准参数 | 校准类型响应/全单端口/全双端口
校准件类型
| 显示与数据参数 | 测量参数S11/S21/S12/S22
显示格式LogMag/Smith/Phase等
标记Marker与限值线
矢量信号分析仪参数设置 | 频率参数 | 中心频率
扫宽/频距
| 幅度/电平参数 | 参考电平
输入衰减
预放状态
| 带宽与采样参数 | 分辨率带宽RBW
测量带宽
采样点数
| 解调与分析参数 | 调制格式自动/手动
符号率
滤波器类型
分析类型EVM/星座图等
| 触发与数据管理 | 触发源与电平
数据记录与导出
矢量信号源参数设置 | 频率与电平 | 载波频率
输出功率
ALC自动电平控制
| 调制参数 | 调制格式自动/手动
滤波器类型
符号率
| 基带信号 | 数据源
IQ调制器
| 扫描与序列 | 扫描模式
序列编辑
| 系统与校准 | 系统连接
校准
示波器参数设置 | 垂直系统 | 垂直灵敏度Volts/Div
垂直位置
耦合方式AC/DC/GND
| 水平系统 | 水平时基Time/Div
水平位置
滚动模式
| 触发系统 | 触发源
触发电平
触发模式Auto/Normal/Single
触发类型达沿/脉宽/斜率
| 采样与存储 | 采样率
存储深度
采集模式
| 探头与输入 | 探头衰减比
输入阻抗
信号源基础参数设置 | 频率参数 | 输出频率
频率偏移
相位
| 电平/幅度参数 | 输出功率/幅度
衰减器设置
ALC自动电平控制
| 调制参数 | 模拟调制AM/FM/PM
数字调制ASK/PSK/QAM
调制源内部/外部
| 扫描与触发 | 扫描模式
触发源
| 波形与数字特性 | 波形选择
码型与时钟